des: data encryption standard
输入信号列表
信号	位宽	说明
clk_in	1 bit	时钟信号
rst_n_in	1 bit	复位信号, 低有效
data_in	64 bit	输入数据
key_in	64 bit	输入密钥
mode_in	1 bit	模式选择 0:加密 1:解密
verify_in	1 bit	是否对key校验 0: 不校验 1：校验
encrypt_in_valid	1 bit	输入有效信号
clk_in
des
encrypt_out
rst_n_in
data_in
encrypt_out_valid
key_in
encrypt_ready
verify_in
mode_in
encrypt_err
encrypt_in_valid
输出信号列表
encrypt_out	64 bit	mode=0 加密输出 / mode=1 解密输出
encrypt_out_valid	1 bit	输出有效信号
encrypt_ready	1 bit	ready信号
encrypt_err	1 bit	错误信号，密钥校验错误

---
des加密算法框图
des_key_check
des_key
 56bit
子密钥
64bit
密钥
   48bit
加密密钥
迭代
次数
    右侧
32bit数据
48bit
数据
32bit
数据
des_ip
des_p
des_ext
des_xor48
des_scomp
64bit
数据
48bit
数据
32bit
数据
iter=15
des_xor32
    左侧
32bit数据
否
des_invip

---
des状态机
encrypt_in_valid=0
idle
选择扩展
key_valid信号
初始置换
key校验
异或加密48
encrypt_in_valid=1
check_error=0
s1
s2
s3
无条件
check_error=1
无条件
迭代次数 < 15
交换
迭代次数+1
s8
s4
选择压缩
无条件
无条件
迭代次数 = 15
无条件
s7
s6
s5
无条件
置换运算
逆初始置换
迭代次数=0
异或加密32

---
控制模块 des_ctrl
des
sub_key_out
encrypt_in_valid	1 bit	输入有效信号
mode_in	1 bit	模式选择 0:加密 1:解密
sub_key_in_valid	1 bit	子密钥有效信号
sub_key_in	56 bit	子密钥
check_error_in	1 bit	密钥校验错误
data_in_valid	1 bit	数据有效信号
right_data_in	32 bit	右侧数据
left_data_in	32 bit	左侧数据
xor32_data_in	32 bit	xor32后的数据
xor32_data_in_valid	1 bit	xor32后的数据有效信号
sub_key_idx_out
encrypt_in_valid
sub_key_out_valid
mode_in
sub_key_in_valid
inv_data_out
sub_key_in
inv_data_out_valid
check_error_in
ext_data_out
data_in_valid
ext_data_out_valid
right_data_in
encrypt_err
left_data_in
xor32_data_in
encrypt_ready
xor32_data_in_valid
sub_key_out	56 bit	用于产生加密密钥的子密钥
sub_key_idx_out	4 bit	子密钥索引
sub_key_out_valid	1 bit	子密钥有效信号
inv_data_out	64 bit	逆置换的输入数据
inv_data_out_valid	1 bit	逆置换的输入数据有效信号
encrypt_err	1 bit	错误信号，密钥校验错误
encrypt_ready	1 bit	ready信号
ext_data_out	32 bit	选择扩展的输入数据
ext_data_out_valid	1 bit	选择扩展的输入数据有效信号

---
密钥校验和初始置换模块des_key_check
origin_key_in	64 bit	输入密钥
verify_in	1 bit	是否进行密钥校验，奇校验
origin_key_in_valid	1 bit	输入密钥有效信号
des_key_check
sub_key_out
sub_key_out_valid
origin_key_in
sub_key_err_out
verify_in
origin_key_in_valid
sub_key_out	56 bit	输出子密钥
sub_key_out_valid	1 bit	输出子密钥有效信号
sub_key_err_out	1 bit	密钥校验错误信号
des_key_check模块产生的sub_key会送入des_key模块，产生用于加密的密钥序列

---
密钥产生模块des_key
sub_key_in	56 bit	输入密钥
sub_key_idx_in	4 bit	0-15共16种密钥的索引
sub_key_in_valid	1 bit	输入密钥有效信号
des_key
key_out
sub_key_in
sub_key_idx_in
key_out_valid
sub_key_in_valid
key_out	48 bit	输出密钥
key_out_valid	1 bit	输出密钥有效信号
1. 可以推导得出key_out与原始密钥的关系(目前使用：推导得到的key_out与原始密钥进行置换后的56bit子密钥的关系)
2. 因此，理论上是可以将des_key_check和des_key模块进行合并的，但是考虑到对原始密钥进行奇校验因此将两部分拆开了

---
初始置换模块des_ip
data_in	64 bit	输入数据
data_in_valid	1 bit	输入数据有效信号
des_ip
left_data_out
right_data_out
data_in
data_out_valid
data_in_valid
left_data_out	32 bit	des初始置换后左边32bit数据
right_data_out	32 bit	des初始置换后右边32bit数据
data_out_valid	1 bit	输出数据有效信号

---
选择扩展模块des_ext
ext_data_in	32 bit	选择扩展的输入数据
ext_data_in_valid	1 bit	输入数据有效信号
des_ext
ext_data_out
ext_data_in
ext_data_out_valid
ext_data_in_valid
ext_data_out	48 bit	选择扩展后的输出数据
ext_data_out_valid	1 bit	输出数据有效信号

---
异或加密模块des_xor48
ext_data_in	48 bit	选择扩展后的输入数据
key_data_in	48 bit	子密钥输入数据
data_in_valid	1 bit	输入数据有效信号
des_xor48
xor_data_out
ext_data_in
key_data_in
xor_data_out_valid
data_in_valid
xor_data_out	48 bit	异或加密后的输出数据
xor_data_out_valid	1 bit	输出数据有效信号

---
选择压缩运算S模块des_scomp
s_data_in	48 bit	S压缩输入数据
s_data_in_valid	1 bit	输入数据有效信号
des_scomp
scomp_out
s_data_in
scomp_out_valid
s_data_in_valid
scomp_out	32 bit	压缩后的输出数据
scomp_out_valid	1 bit	输出数据有效信号
首尾2bit看成是S盒中的行信号，其余的4bit用来确定列号
直接进行打表操作
X5 x4 x3 x2 x1 x0
x0 x5 x1 x2 x3 x4
结果赋给 o0 o1 o2 o3

---
置换运算P模块des_p
pdata_in	32 bit	置换运算输入数据
pdata_in_valid	1 bit	输入数据有效信号
des_p
pdata_out
pdata_in
pdata_out_valid
pdata_in_valid
pdata_out	32 bit	置换运算输出数据
pdata_out_valid	1 bit	输出数据有效信号

---
异或加密模块des_xor32
ext_data_in	32 bit	选择扩展后的输入数据
key_data_in	48 bit	子密钥输入数据
data_in_valid	1 bit	输入数据有效信号
des_xor32
xor_data_out
ext_data_in
key_data_in
xor_data_out_valid
data_in_valid
xor_data_out	32 bit	异或加密后的输出数据
xor_data_out_valid	1 bit	输出数据有效信号

---
逆初始置换模块des_invip
data_in	64 bit	输入数据
data_in_valid	1 bit	输入数据有效信号
des_invip
encrypt_out
data_in
encrypt_out_valid
data_in_valid
encrypt_out	64 bit	加密输出数据
encrypt_out_valid	1 bit	输出数据有效信号