des加密算法框图
des_key_check
des_key
 56bit
子密钥
64bit
密钥
   48bit
加密密钥
迭代
次数
    右侧
32bit数据
48bit
数据
32bit
数据
des_ip
des_ext
des_xor
des_scomp
64bit
数据
48bit
数据

---
密钥校验和初始置换模块des_key_check
输入信号列表
信号	位宽	说明
clk_in	1 bit	时钟信号
rst_n_in	1 bit	复位信号, 低有效
origin_key_in	64 bit	输入密钥
verify_in	1 bit	是否进行密钥校验，奇校验
origin_key_in_valid	1 bit	输入密钥有效信号
des_key_check
clk_in
sub_key_out
rst_n_in
sub_key_out_valid
origin_key_in
sub_key_err_out
verify_in
输出信号列表
origin_key_in_valid
sub_key_out	56 bit	输出子密钥
sub_key_out_valid	1 bit	输出子密钥有效信号
sub_key_err_out	1 bit	密钥校验错误信号
des_key_check模块产生的sub_key会送入des_key模块，产生用于加密的密钥序列

---
密钥产生模块des_key
sub_key_in	56 bit	输入密钥
sub_key_idx_in	4 bit	0-15共16种密钥的索引
sub_key_in_valid	1 bit	输入密钥有效信号
des_key
key_out
sub_key_in
sub_key_idx_in
key_out_valid
sub_key_in_valid
key_out	48 bit	输出密钥
key_out_valid	1 bit	输出密钥有效信号
1. 可以推导得出key_out与原始密钥的关系(目前使用：推导得到的key_out与原始密钥进行置换后的56bit子密钥的关系)
2. 因此，理论上是可以将des_key_check和des_key模块进行合并的，但是考虑到对原始密钥进行奇校验因此将两部分拆开了

---
初始置换模块des_ip
data_in	64 bit	输入数据
data_in_valid	1 bit	输入数据有效信号
des_ip
left_data_out
right_data_out
data_in
data_out_valid
data_in_valid
left_data_out	32 bit	des初始置换后左边32bit数据
right_data_out	32 bit	des初始置换后右边32bit数据
data_out_valid	1 bit	输出数据有效信号

---
选择扩展模块des_ext
ext_data_in	32 bit	选择扩展的输入数据
ext_data_in_valid	1 bit	输入数据有效信号
des_ext
ext_data_out
ext_data_in
ext_data_out_valid
ext_data_in_valid
ext_data_out	48 bit	选择扩展后的输出数据
ext_data_out_valid	1 bit	输出数据有效信号

---
异或加密模块des_xor
ext_data_in	48 bit	选择扩展后的输入数据
key_data_in	48 bit	子密钥输入数据
data_in_valid	1 bit	输入数据有效信号
des_xor
xor_data_out
ext_data_in
key_data_in
xor_data_out_valid
data_in_valid
xor_data_out	48 bit	异或加密后的输出数据
xor_data_out_valid	1 bit	输出数据有效信号

---
选择压缩运算S模块des_scomp
s_data_in	48 bit	S压缩输入数据
s_data_in_valid	1 bit	输入数据有效信号
des_scomp
scomp_out
s_data_in
scomp_out_valid
s_data_in_valid
scomp_out	32 bit	压缩后的输出数据
scomp_out_valid	1 bit	输出数据有效信号
首尾2bit看成是S盒中的行信号，其余的4bit用来确定列号
直接进行打表操作
X5 x4 x3 x2 x1 x0
x0 x5 x1 x2 x3 x4
结果赋给 o0 o1 o2 o3